## 东川检察院“四楼会议室改造”预算清单
东川区检察院“办案成果与实践展示厅项目”需求清单
序号 | 设备或材料名称 | 规格型号 | 数量 | 单位 | 技术参数
1 序 言 墙 | 墙面背景上色 | 300*500cm | 15 | m² | 艺术涂料（微水泥）
| 水晶立体字（厚边） | 300*500cm | 50 | 个 | 内嵌不锈钢或镀钛金属字芯
| 铜字 | 300*500cm | 2 | 个 | 黄铜/紫铜板制作，天然金属质感
| 定制造型基层 | 300*500cm | 15 | m² | 使用木工板/欧松板制作不规则几何形
| 金属边框/造型线条 | 300*500cm | 15 | 米 | 不锈钢/镀钛金属条，用于分割画面或勾勒造型
| 辅助图形 | 300*500cm | 15 | m² | 企业logo金属雕刻 ¦ 不锈钢/铜板激光精密雕刻
| 安装与集成费 | 300*500cm | 15 | m² | 材料运输及现场成品保护
2 两个确立两个维护 展示 墙 | 墙面背景上色 | 300*500cm | 9 | m² | 艺术涂料（微水泥）
| 水晶立体字（厚边） | 300*500cm | 30 | 个 | 内嵌不锈钢或镀钛金属字芯
| 金属边框/造型线条 | 300*500cm | 15 | 米 | 不锈钢/镀钛金属条，用于分割画面或勾勒造型
| 定制造型基层 | 300*500cm | 9 | m² | 使用木工板/欧松板制作不规则几何形
| 安装与集成费 | 300*500cm | 5 | m² | 材料运输及现场成品保护
3 雕 塑 | 造型设计与建模3D | 200*200cm | 1 | 套 | 中等复杂造型
| 锻造与成型 | 300*500cm | 1 | 个 | 工匠通过敲、砸、焊、磨等手法，将平面零件锻造、拼接成设计的立体造型
| 焊接与组装 | 300*500cm | 1 | 个 | 使用氩弧焊将成型后的零件拼接成整体。需要精湛技艺以保证焊缝平整牢固。
| 表面处理 | 300*500cm | 1 | 个 | 对雕塑表面进行打磨、抛光，以达到所需的视觉效果
| 运输与安装 | 300*500cm | 1 | 组 | 雕塑需运输，现场吊装
4 法 字 | 铜字 | 300*500cm | 1 | 套 | 黄铜/紫铜板制作，天然金属质感
| 安装与集成费 | 300*500cm | 2 | 套 | 材料运输及现场成品保护
5 文 化 宣 传 | 水晶立体字（厚边） | 300*500cm | 30 | 个 | 内嵌不锈钢或镀钛金属字芯
| 国旗 | 300*500cm | 1 | 面 | 水晶面板+镀钛金属字芯
| 安装与集成费 | 300*500cm | 1 | 组 | 材料运输及现场成品保护
| 水晶立体字（厚边） | 300*500cm | 10 | 个 | 内嵌不锈钢或镀钛金属字芯
| 定制造型基层 | 300*500cm | 5 | m² | 使用木工板/欧松板制作不规则几何形
| 辅助图形 | 300*500cm | 5 | m² | 企业logo金属雕刻 ¦ 不锈钢/铜板激光精密雕刻
| 安装与集成费 | 300*500cm | 1 | 组 | 材料运输及现场成品保护
6 人 员 公 示 | 水晶立体字（厚边） | 300*500cm | 15 | 个 | 内嵌不锈钢或镀钛金属字芯
| 定制造型基层 | 300*500cm | 10 | m² | 使用进口亚克力板制作规则图形
| 辅助图形 | 300*500cm | 5 | m² | 企业logo金属雕刻 ¦进口亚克力字精密雕刻
| 安装与集成费 | 300*500cm | 1 | 组 | 材料运输及现场成品保护
7 楼 层 导 视 | 水晶立体字（厚边） | 300*500cm | 15 | 个 | 内嵌不锈钢或镀钛金属字芯
| 定制造型基层 | 300*500cm | 10 | m² | 使用进口亚克力板制作规则图形
| 辅助图形 | 300*500cm | 5 | m² | 企业logo金属雕刻 ¦进口亚克力字精密雕刻
| 安装与集成费 | 300*500cm | 1 | 组 | 材料运输及现场成品保护
8 墙面改造设计 | 铝合金拉丝画框 | 50*70cm | 16 | 张 | 铝合金拉丝画框
| 晶瓷镜面工艺 | 50*70cm | 16 | 张 | 晶瓷镜面工艺
| 安装与集成费 | 50*70cm | 16 | m² | 材料运输及现场成品保护
6 | 定制异形展示性隔断 | 400*310*50 | 1 | 组 | 金属框架(框架烤漆) + 实木/板材隔板 间距为30-45cm。 <br> **层板承重**：**至少需承重15-20公斤/层， 表面处理**：打磨（去除毛刺）、上漆（开放漆/封闭漆）、打蜡或涂木蜡油，以凸显纹理并保护木材 拆装式：采用连接件（螺丝、螺栓螺母）现场组装，方便运输，
7 | 定制书墙 | 430+92+83*300*35 | 1 | 组 | 多层实木板（**强度高、握钉力强、防潮性好**，结构稳定） 三合一连接件**：**由偏心件、连接杆和预埋螺母组成，拆装方便，结构稳定，美观隐蔽。 环保标准¦ ENF级（≤0.025mg/m³）
11 | 窗帘 |  | 5 | 组 | 双层遮阳窗帘（布帘+纱帘）
以上包含运输，安装调试