## 东川检察院“四楼会议室改造”预算清单
办案研讨会议室调整明细附件
序号 | 设备或材料名称 | 数量 | 单位 | 技术参数 | 备注
1 | 麦克风 | 10 | 个 | UHF640-695MHZ PLL相位锁定频率合成 <-65DBM 30MHZ +45KHZ 电容式，超心型单指向性 15MW 18650锂电池*1 <160MA 约7小时 112MM*50MM*55MM 0.57KG | 副麦x9 主席麦*1
2 | 会议室控制主机 | 1 | 台 | 可以控制整个会议室含LED屏音响系统。提供开放式的可编程控制平台、人性化的中文操作界面和交互式的控制结构，可自由编辑图片、图标、文字。提供16路RS-232控制接口，8路RS-485控制接口，可以广泛使用于多场景，适应任何复杂的应用环境。支持安卓系统无线触摸屏控制；支持电脑控制；支持开机自动执行命令，约定时间执行命令；主机具有2.8英寸lcd液晶显示屏，支持中文显示；采用667MHz主频的64位ARM内嵌式处理器；512M DDR内存，2G Flash闪存；面板具有多种数据灯，机器运行状态一目了然；支持24小时待机运行使用，低功耗，高效率，高稳定性，高寿命使用；通讯控制端口：以太网（TCP/IP）TCP SERVER/UDP方式可选；内嵌式红外学习器；支持本地及远程多种控制方式。载波频段:UHF640-695MHZ 调制方式:FM 工作有距离:60米 振荡方式:PLL相位锁定频率合成 灵敏度频带宽度:在偏移度等于25KHZ,输入6DBV时,S/N>60DB 频带宽度:30MHZ 最大偏移:±45KHZ 综合S/N比:>105DB 综合T.H.D:@1KHZ<0.7% 综合频率响应:45HZ-18KHZ+1DB 供电:DC12V-16V 重量:1.5KG 尺寸;470X220X25MM 输出插座:XLR平行式及6.35不平行式插
3 | 反馈抑制器 | 1 | 台 | 1、供电方式： AC220V-230V,50/60Hz 2、话筒和线路输入移频效果切换开关选择 3、会议系统本地喇叭实现独立效果连接口(EFX) 4、移频量：5 Hz±1 Hz 5、传声增益提升量5-14 dB 6、线路输入阻抗≥5KΩ 7、线路输出阻抗≤600Ω 8、频率响应：非移频状态20 Hz-20K Hz 移频状态150 Hz-15K Hz 9、 工作电源电压 2.7～13V 10、 单声道麦克风放大器 11、 配有Auto Level Control(ALC)功能 12、 用外部元件可以来调节增益 (+20～63dB) 13、 用外部元件来调整限幅电平 (200mVrms～2Vrms) 14、 增益切换可能 0dB/20dB] 15、 内置缓冲器放大器 16、 低输入噪声电压 1μVrms 17、 内置高频噪声措施电路 | 抑制呼啸回音
4 | 专业调音台 | 1 | 台 | 适用于各种小型演出,会议,活动,学校,文化广播方面. 小型高性价比调音台 8路低噪音设计，通道三段EQ 一组辅助效果转换输出 48V幻象电源 16种DSP echo效果器 USB独立播放通道 | 处理音色和调音
5 | 线声源声柱 | 4 | 条 | •15厘桦木夹板箱体，箱体表面使用防水聚脲漆+防水处理， •提供墙面安装支架或增加MZ系列线声源声柱组件可扩展线阵，提高SPL以及减少垂直辐射波瓣宽度 •由于极好地提高了直达声与反射声的比例，适合于混响大的固定安装场所的音乐和人声处理，应用于室内演出，多功能厅，体育场馆，宴会厅，会议室等场所，都能够展现优异的语言清晰度，根据现场可点对点处理声场音效。 建议功放功率 W rms 300 长时间功率 W 220 瞬时功率 IEC 268-5 W 440 阻抗 欧姆 8 频率响应@-6dB 100Hz - 20KHz 低音单元英寸 4 x 4.5 - 1 音圈 高音单元英寸 2 x 1 - 1 音圈- 钕磁铁 灵敏度(@1W/1m) dB 92 最大声压 连续/峰值 (Bi-Amp) dB 120 / 123 扩散角度H x V 160° x 10° 分频点频率kHz 5 建议高通滤波 80Hz - 24dB倍频 输入连接 4 x Euroblock 体积(宽x高x深) mm 148x640x150mm 净重公斤 8Kg
6 | 专业功放 | 1 | 台 | 8Ω立体声功率：2X300W 4Ω立体声功率：2X450W 桥接8Ω功率：1X900W 输入连接器：XLR母 输入阻抗：10KΩ平衡 输入灵敏度：0.775V 输入模式：单声道/立体声 输入共态抑制比：>80dB 输出连接器：Speakon座 信噪比：>103dB 阻尼系数：> 600 @ 8Ω 总谐波失真：<0.5%(20 Hz-20 kHz 1W) 频率响应：20Hz-34KHz(+0/-1dB,1W/8Ω) 电平调节：前板电位器, 从负无穷到0dB 冷却方式：无级调速风扇，气流由前到后 功放保护方式：短路、断路、直流电压、过热、过压、射频、超低频保护 电源规格：交流电压180-240V 50-60Hz 机箱尺寸(高*宽*长)：88mmX483mmX270mm 包装尺寸(高*宽*长)：105mmX550mm×370mm 净重：4.5kg 毛重：5.5kg
7 | 电源时序器 | 1 | 台 | 58A/8路受控+2路直通90~230V(50Hz)输出 /有按键/有5V供电： 1、工作电压：90~220V/50-60Hz 2、每一路功率：峰值可达3520W ，建议可带4~5台1000W~1500W功放 3、中控接口RS232：后置RS232中控接口，RS232通信接口：凤凰插头 4、受控功能：电脑控制，中控控制，墙板控制，级联控制。 5、数字液晶显示电压表 | 控制设备开关顺序
8 | 机柜 | 1 | 台 | 600/800/900/1000mm 0.35-2米 400KG A型机柜 600mm 6U-42Umm 0.8mm立柱1.5mm 可落地、可放交换机、路由器、功放、硬盘录像机、服务器等设备
9 | 音柱支架 | 2 | 个 | 定制
10 | 线材耗材 | 1 | 批 | 六类网线，高清线, 适配器*1 接收器*1
以上包含运输，安装调试